## ST02 双吸嘴+载具CCD固定 (hidden)
Step | 组件 | 执行部件 | 动作 | 动作时间汇总 | Process | 移动距离 （mm） | 速度 （mm/s） | 非运动时间时间 （s） | 运行时间 （s） | 总时间 | 0.5 | 1 | 1.5 | 2 | 2.5 | 3 | 3.5 | 4 | 4.5 | 5 | 5.5 | 6 | 6.5 | 7 | 7.5 | 8 | 8.5 | 9 | 9.5 | 10 | 10.5 | 11 | 11.5
1 | ST02 主板组装设备 | 机械手组件 | 取料A | 2.87 | 机械手运动到拍照位置A | 900 | 1500 | 0.4 | 1 | 1
2 |  |  |  |  | 上CCD定位拍照 | 0 | 1 | 0.4 | 0.4 | 1.4
3 |  |  |  |  | 机械手运动到取料安全高度 | 200 | 800 | 0.2 | 0.45 | 1.85
4 |  |  |  |  | 机械手Z轴下降 | 80 | 500 | 0.2 | 0.36 | 2.21
5 |  |  |  |  | 吸嘴A真空取料 | 0 | 1 | 0.5 | 0.5 | 2.71
6 |  |  |  |  | 机械手运动到取料安全高度 | 80 | 500 | 0 | 0.16 | 2.87
7 |  |  | 取料B | 2.32 | 机械手运动到拍照位置B | 200 | 800 | 0.2 | 0.45 | 3.32
8 |  |  |  |  | 上CCD定位拍照 | 0 | 1 | 0.4 | 0.4 | 3.72
9 |  |  |  |  | 机械手运动到取料安全高度 | 200 | 800 | 0.2 | 0.45 | 4.17
10 |  |  |  |  | 机械手Z轴下降 | 80 | 500 | 0.2 | 0.36 | 4.53
11 |  |  |  |  | 吸嘴A真空取料 | 0 | 1 | 0.5 | 0.5 | 5.03
12 |  |  |  |  | 机械手运动到取料安全高度 | 80 | 500 | 0 | 0.16 | 5.19
13 |  |  | 下相机定位拍照 | 2.1 | 机械手运动到下相机拍照A | 600 | 1500 | 0.4 | 0.8 | 5.99
14 |  |  |  |  | 下CCD定位拍照 | 0 | 1 | 0.45 | 0.45 | 6.44
15 |  |  |  |  | 机械手运动到下相机拍照B | 200 | 800 | 0.2 | 0.45 | 6.89
16 |  |  |  |  | 下CCD定位拍照 | 0 | 1 | 0.4 | 0.4 | 7.29
21 |  |  | 产品A组装 | 2.07 | 机械手运动到载具A安全高度 | 200 | 800 | 0.2 | 0.45 | 7.74
22 |  |  |  |  | 机械手Z轴下降 | 80 | 500 | 0.2 | 0.36 | 8.1
23 |  |  |  |  | 吸嘴A组装主板 | 0 | 1 | 0.8 | 0.8 | 8.9
24 |  |  |  |  | 卡扣气缸下压 | 0 | 1 | 0.2 | 0.2 | 9.1
25 |  |  |  |  | 卡扣气缸上升 | 0 | 1 | 0.1 | 0.1 | 9.2
26 |  |  |  |  | 机械手运动到载具A安全高度 | 80 | 500 | 0 | 0.16 | 9.36
27 |  |  | 产品B组装 | 2.07 | 机械手运动到载具B安全高度 | 200 | 800 | 0.2 | 0.45 | 9.81
28 |  |  |  |  | 机械手Z轴下降 | 80 | 500 | 0.2 | 0.36 | 10.17
29 |  |  |  |  | 吸嘴B组装主板 | 0 | 1 | 0.8 | 0.8 | 10.97
30 |  |  |  |  | 卡扣气缸下压 | 0 | 1 | 0.2 | 0.2 | 11.17
31 |  |  |  |  | 卡扣气缸上升 | 0 | 1 | 0.1 | 0.1 | 11.27
32 |  |  |  |  | 机械手运动到载具B安全高度 | 80 | 500 | 0 | 0.16 | 11.43
17 |  | 载具上相机组件 | 上相机产品定位拍照 | 3.4 | 上相机运动到载具A拍照 | 300 | 500 | 0.2 | 0.8 | 8.09
18 |  |  |  |  | 上CCD定位拍照 | 0 | 1 | 0.5 | 0.5 | 8.59
19 |  |  |  |  | 上相机运动到载具B拍照 | 200 | 500 | 0.2 | 0.6 | 9.19
20 |  |  |  |  | 上CCD定位拍照 | 0 | 1 | 0.5 | 0.5 | 9.69
[5 empty] | 上相机运动到避位位置 | 500 | 500 | 0 | 1 | 10.69
33 |  | 流水线 | 载具物流 | 1.65 | 载具A&B流入 | 1000 | 1600 | 0.2 | 0.825 | 10.515
34 |  |  |  |  | 载具A&B流出 | 1000 | 1600 | 0.2 | 0.825 | 5

## CT表（详细版）
M01-5-B02 上盖组合件上料设备
Station | workflow | workflow | Executive agency執行機構 | Equipment operating distance設備運行距離mm | Direction of movement運動方向（X\Y\Z\U) | CT operating speedCT运行速度（mm/s） | 动作时间 Action time | 加减速时间 Acceleration and deceleration time | 信号传输时间 Signal transmission time | 到位延迟（缓冲时间） In place delay (buffer time) | 电磁阀换向时间 Switching time of solenoid valve | Formula Unit Time公式单元时间 | Estimated unit time预估單元時間 | Duration accumulation時長累加 | 0.1 | 0.2 | 0.3 | 0.4 | 0.5 | 0.6 | 0.7 | 0.8 | 0.9 | 1 | 1.1 | 1.2 | 1.3 | 1.4 | 1.5 | 1.6 | 1.7 | 1.8 | 1.9 | 2 | 2.1 | 2.2 | 2.3 | 2.4 | 2.5 | 2.6 | 2.7 | 2.8 | 2.9 | 3 | 3.1 | 3.2 | 3.3 | 3.4 | 3.5 | 3.6 | 3.7 | 3.8 | 3.9 | 4 | 4.1 | 4.2 | 4.3 | 4.4 | 4.5 | 4.6 | 4.7 | 4.8 | 4.9 | 5 | 5.1 | 5.2 | 5.3 | 5.4 | 5.5 | 5.6 | 5.7 | 5.8 | 5.9 | 6 | 6.1 | 6.2 | 6.3 | 6.4 | 6.5 | 6.6 | 6.7 | 6.8 | 6.9 | 7 | 7.1 | 7.2 | 7.3 | 7.4 | 7.5 | 7.6 | 7.7 | 7.8 | 7.9 | 8 | 8.1 | 8.2 | 8.3 | 8.4 | 8.5 | 8.6 | 8.7 | 8.8 | 8.9 | 9 | 9.1 | 9.2 | 9.3 | 9.4 | 9.5 | 9.6 | 9.7 | 9.8 | 9.9 | 10 | 10.1 | 10.2 | 10.3 | 10.4 | 10.5 | 10.6 | 10.7 | 10.8 | 10.9 | 11 | 11.1 | 11.2 | 11.3 | 11.4 | 11.5 | 11.6 | 11.7 | 11.8 | 11.9 | 12 | 12.1 | 12.2 | 12.3 | 12.4 | 12.5 | 12.6 | 12.7 | 12.8 | 12.9 | 13
双穴满载具顶升 | 载具流入到阻挡位 |  | 流线电机 | 350 | Z | 250 | 1.4 | 0 | 0.05 | 0.05 | 0 | 1.5 | 1.5 | 1.5 | bar: 0.1 to 1.5
| 载具夹紧，顶升 |  | 气缸 | 25 | Z | 250 | 0.1 | 0 | 0.05 | 0 | 0.07 | 0.22 | 0.3 | 1.8 | bar: 1.6 to 1.8
双穴满载具解锁 | 下压气缸顶出 |  | 气缸 | 25 | Z | 250 | 0.1 | 0 | 0.05 | 0 | 0.07 | 0.22 | 0.3 | 0.3 | bar: 0.1 to 0.3
| 解锁拨杆顶出开锁 |  | 气缸 | 10 | X | 250 | 0.1 | 0 | 0.05 | 0 | 0.07 | 0.22 | 0.3 | 0.6 | bar: 0.4 to 0.6
错位移载 | 产品放入石墨盘（满料） |  |  | / | / | / | / | / | 0.05 | 0 | 0 | 0.05 | 0.1 | 0.1 | bar: 0.1
| 错位移载平台将产品移至拍照区 |  | 直线电机 | 700 | Y | 1000 | 0.7 | 0 | 0.05 | 0 | 0 | 0.75 | 0.8 | 0.8 | bar: 0.2 to 0.8
| 摆正模组伸出 |  | 伺服电机 | 50 | Y | 250 | 0.2 | 0 | 0.05 | 0 | 0 | 0.25 | 0.3 | 1.1 | bar: 0.9 to 1.1
| CCD拍照 |  | CCD | / | / | / | 1 | 0 | 0.05 | 0 | 0 | 1.05 | 1.1 | 2.2 | bar: 0.2 to 1.2
X轴产品取放料 | 石墨盘CCD拍照完成 |  |  | / | / | / | / | / | 0.05 | 0 | 0 | 0.05 | 0.1 | 0.1 | bar: 0.1
| X轴从二次定位区移至石墨板取料位 |  | 直线电机 | 250 | X | 1000 | 0.25 | 0 | 0.05 | 0.05 | 0 | 0.35 | 0.4 | 0.5 | bar: 0.2 to 0.5
| Z轴下降 |  | 伺服电机 | 150 | Z | 250 | 0.6 | 0 | 0.05 | 0 | 0 | 0.65 | 0.7 | 1.2 | bar: 0.6 to 1.2
| 真空启动 |  | 真空发生器 | / | / | / | 0.3 | 0 | 0.05 | 0 | 0.07 | 0.42 | 0.5 | 1.7 | bar: 1.3 to 1.7
| Z轴上升 |  | 伺服电机 | 150 | Z | 250 | 0.6 | 0 | 0.05 | 0 | 0 | 0.65 | 0.7 | 2.4 | bar: 1.8 to 2.4
| X轴从石墨板取料位移至二次定位 |  | 直线电机 | 250 | X | 1000 | 0.25 | 0 | 0.05 | 0.05 | 0 | 0.35 | 0.4 | 2.8 | bar: 2.5 to 2.8
| Z轴下降 |  | 伺服电机 | 200 | Z | 250 | 0.8 | 0 | 0.05 | 0 | 0 | 0.85 | 0.9 | 3.7 | bar: 2.9 to 3.7
| 真空关闭 |  | 真空发生器 | / | / | / | 0.8 | 0 | 0.05 | 0 | 0.07 | 0.92 | 1 | 4.7 | bar: 3.8 to 4.7
| Z轴上升 |  | 伺服电机 | 200 | Z | 250 | 0.8 | 0 | 0.05 | 0 | 0 | 0.85 | 0.9 | 5.6 | bar: 4.8 to 5.6
二次定位平台 | 产品放入二次平台治具 |  |  | / | / | / | / | / | 0.05 | 0 | 0 | 0.05 | 0.1 | 0.1 | bar: 0.1
| 产品二次定位 |  | 气缸 | 5 | X/Y | 250 | 0.02 | 0 | 0.05 | 0 | 0.07 | 0.14 | 0.2 | 0.3 | bar: 0.2 to 0.3
| 产品变距 |  | 伺服电机 | 3.5 | X | 250 | 0.014 | 0 | 0.05 | 0.05 | 0 | 0.114 | 0.2 | 0.5 | bar: 0.4 to 0.5
| 产品移至扫码位 |  | 伺服电机 | 100 | Y | 250 | 0.4 |  | 0.05 | 0.05 | 0 | 0.5 | 0.5 | 1 | bar: 0.6 to 1
| 扫码 |  | 扫码枪 | 1 | / | / | 0.2 | 0 | 0.05 | 0 | 0 | 0.25 | 0.3 | 1.3 | bar: 1.1 to 1.3
| Y轴移至移载旋转工位 |  | 伺服电机 | 500 | Y | 250 | 2 |  | 0.05 | 0.05 | 0 | 2.1 | 2.1 | 3.4 | bar: 1.4 to 3.5
移载旋转工位 | 产品移至移载旋转工位 |  |  | / | / | / | / | / | 0.05 | 0 | 0 | 0.05 | 0.1 | 0.1 | bar: 0.1
| Z轴下降 |  | 伺服电机 | 100 | Z | 250 | 0.4 | 0 | 0.05 | 0.05 | 0 | 0.5 | 0.5 | 0.6 | bar: 0.2 to 0.6
| 真空启动（同时吸附2个产品） |  | 真空发生器 | / | / | / | 0.3 | 0 | 0.05 | 0 | 0.07 | 0.42 | 0.5 | 1.1 | bar: 0.7 to 1.1
| Z轴上升 |  | 伺服电机 | 100 | Z | 250 | 0.4 | 0 | 0.05 | 0.05 | 0 | 0.5 | 0.5 | 1.6 | bar: 1.2 to 1.6
| Y轴移至下CCD定位拍照区 |  | 直线电机 | 300 | Y | 1500 | 0.2 | 0 | 0.05 | 0.05 | 0 | 0.3 | 0.3 | 1.9 | bar: 1.7 to 1.9
| 下CCD拍照 |  | CCD | / | / | / | 1 | 0 | 0.05 | 0 | 0 | 1.05 | 1.1 | 3 | bar: 2 to 3
| Y轴移至吸取翻转组件上方（同时ZR轴旋转） |  | 直线电机 | 500 | Y/ZR | 1500 | 0.33333 | 0 | 0.05 | 0.05 | 0 | 0.43333 | 0.5 | 3.5 | bar: 3.1 to 3.5
| Z轴气缸1下降 |  | 气缸 | 10 | Z | 250 | 0.04 | 0 | 0.05 | 0 | 0.07 | 0.16 | 0.2 | 3.7 | bar: 3.6 to 3.7
| 真空关闭（释放产品1） |  | 真空发生器 | / | / | / | 0.5 | 0 | 0.05 | 0 | 0.07 | 0.62 | 0.7 | 4.4 | bar: 3.8 to 4.4
| Z轴气缸1上升 |  | 气缸 | 10 | Z | 250 | 0.2 | 0 | 0.05 | 0 | 0.07 | 0.32 | 0.4 | 4.8 | bar: 4.5 to 4.8
| ZR轴旋转） |  | 伺服电机 | 150 | ZR | 250 | 0.7 | 0 | 0.05 | 0 | 0 | 0.75 | 0.8 | 5.6 | bar: 4.9 to 5.6
| 产品移至吸取翻转工位上方 |  | 伺服电机 | 10 | X/Y | 250 | 0.5 | 0 | 0.05 | 0 | 0 | 0.55 | 0.6 | 6.2 | bar: 5.7 to 6.2
| Z轴气缸2下降 |  | 气缸 | 10 | Z | 250 | 0.2 | 0 | 0.05 | 0 | 0.07 | 0.32 | 0.4 | 6.6 | bar: 6.3 to 6.6
| 真空关闭（释放产品2） |  | 真空发生器 | / | / | / | 0.5 | 0 | 0.05 | 0 | 0.07 | 0.62 | 0.7 | 7.3 | bar: 6.7 to 7.3
| Z轴上升（同时Z轴气缸2上升） |  | 伺服电机 | 100 | Z | 250 | 0.4 | 0 | 0.05 | 0.05 | 0 | 0.5 | 0.5 | 7.8 | bar: 7.4 to 7.8
| Y轴移至待料区 |  | 直线电机 | 800 | Y | 1500 | 0.53333 | 0 | 0.05 | 0.05 | 0 | 0.63333 | 0.7 | 8.5 | bar: 7.9 to 8.5
吸取翻转工位 | 产品放入翻转治具内 |  |  | / | / | / | / | / | 0.05 | 0 | 0 | 0.05 | 0.1 | 0.1 | bar: 0.1
| 真空启动 |  | 真空发生器 | / | / | / | 0.5 | 0 | 0.05 | 0 | 0.07 | 0.62 | 0.7 | 0.8 | bar: 0.2 to 0.8
| 翻转180° |  | 伺服电机 | 100 | R | 250 | 1.5 | 0 | 0.05 | 0 | 0 | 1.55 | 1.6 | 2.4 | bar: 0.9 to 2.4
| 翻转Z轴下降 |  | 模组 | 50 | Z | 500 | 0.5 | 0 | 0.05 | 0.05 | 0 | 0.6 | 0.6 | 3 | bar: 2.5 to 3
| 真空关闭 |  | 真空发生器 | / | / | / | 0.8 | 0 | 0.05 | 0 | 0.07 | 0.92 | 1 | 4 | bar: 3.1 to 4
| 翻转Z轴上升 |  | 模组 | 50 | Z | 500 | 0.5 | 0 | 0.05 | 0.05 | 0 | 0.6 | 0.6 | 4.6 | bar: 4.1 to 4.6
| 翻转180°等待下次产品放入 |  | 伺服电机 | 100 | R | 250 | 1.5 | 0 | 0.05 | 0 | 0 | 1.55 | 1.6 | 6.2 | bar: 4.7 to 6.2
移载旋转工位耗时最长，设备 CT：8.5s/2pcs
CT分析表说明： 1. CT表模版不准许随意更改（表格里有计算公式），客户要求除外 2. CT分析计算参考《CT分析理论计算》表。 3. 单工站合计时间填充为黄色 4. 时间坎特图填充颜色根据不同功能工站填充不同颜色，主要用于区分 5. UPH计算的 Down time、Re-test、Tossing、Yiel可以根据项目需求更改。

## Sheet1
XXX设备CT分析
Station | workflow | workflow | Executive agency執行機構 | Equipment operating distance設備運行距離mm | Direction of movement運動方向（X\Y\Z\U) | CT operating speedCT运行速度（mm/s） | 动作时间 Action time | 加减速时间 Acceleration and deceleration time | 信号传输时间 Signal transmission time | 到位延迟（缓冲时间） In place delay (buffer time) | 电磁阀换向时间 Switching time of solenoid valve | Formula Unit Time公式单元时间 | Estimated unit time预估單元時間 | Duration accumulation時長累加 | 0.1 | 0.2 | 0.3 | 0.4 | 0.5 | 0.6 | 0.7 | 0.8 | 0.9 | 1 | 1.1 | 1.2 | 1.3 | 1.4 | 1.5 | 1.6 | 1.7 | 1.8 | 1.9 | 2 | 2.1 | 2.2 | 2.3 | 2.4 | 2.5 | 2.6 | 2.7 | 2.8 | 2.9 | 3 | 3.1 | 3.2 | 3.3 | 3.4 | 3.5 | 3.6 | 3.7 | 3.8 | 3.9 | 4 | 4.1 | 4.2 | 4.3 | 4.4 | 4.5 | 4.6 | 4.7 | 4.8 | 4.9 | 5 | 5.1 | 5.2 | 5.3 | 5.4 | 5.5 | 5.6 | 5.7 | 5.8 | 5.9 | 6 | 6.1 | 6.2 | 6.3 | 6.4 | 6.5 | 6.6 | 6.7 | 6.8 | 6.9 | 7 | 7.1 | 7.2 | 7.3 | 7.4 | 7.5 | 7.6 | 7.7 | 7.8 | 7.9 | 8 | 8.1 | 8.2 | 8.3 | 8.4 | 8.5 | 8.6 | 8.7 | 8.8 | 8.9 | 9 | 9.1 | 9.2 | 9.3 | 9.4 | 9.5 | 9.6 | 9.7 | 9.8 | 9.9 | 10 | 10.1 | 10.2 | 10.3 | 10.4 | 10.5 | 10.6 | 10.7 | 10.8 | 10.9 | 11 | 11.1 | 11.2 | 11.3 | 11.4 | 11.5 | 11.6 | 11.7 | 11.8 | 11.9 | 12 | 12.1 | 12.2 | 12.3 | 12.4 | 12.5 | 12.6 | 12.7 | 12.8 | 12.9 | 13
下盖上料 | 来料模组运送至扫码 |  | 直线电机 | 700 | X\Y\U | 1500 | 0.46667 | 0.28 | 0.05 | 0 | 0 | 0.79667 | 0.8 | 0.8 | bar: 0.1 to 0.8
| 对下盖摆正 |  | 电缸 | 100 | Z | 400 | 0.25 | 0.1 | 0.05 | 0 | 0 | 0.4 | 0.4 | 1.2 | bar: 0.9 to 1.2
取料模组 | 取料模组X轴移动至取料位 |  | 直线电机 | 1000 | X\Y\U | 1500 | 0.66667 | 0.3 | 0.05 | 0 | 0 | 1.0167 | 1.1 | 1.1 | bar: 0.1 to 1.1
| 取料模组Z轴下降 |  | 模组 | 100 | X | 500 | 0.2 | 0.15 | 0.05 | 0 | 0 | 0.4 | 0.4 | 1.5 | bar: 1.2 to 1.5
| 吸取产品 |  | 真空发生器 | / | / | / | 0.3 | 0 | 0.05 | 0 | 0.07 | 0.42 | 0.5 | 2 | bar: 1.6 to 2
| 取料模组Z轴上升 |  | 模组 | 100 | X | 500 | 0.2 | 0.15 | 0.05 | 0 | 0 | 0.4 | 0.4 | 2.4 | bar: 2.1 to 2.4
| 移动 |  | 直线电机 | 50 | X\Y\U | 1500 | 0.033333 | 0.3 | 0.05 | 0 | 0 | 0.38333 | 0.4 | 2.8 | bar: 2.5 to 2.8
| 取料模组Z轴下降 |  | 模组 | 100 | X | 500 | 0.2 | 0.15 | 0.05 | 0 | 0 | 0.4 | 0.4 | 3.2 | bar: 2.9 to 3.2
| 吸取产品 |  | 真空发生器 | / | / | / | 0.3 | 0 | 0.05 | 0 | 0.07 | 0.42 | 0.5 | 3.7 | bar: 3.3 to 3.7
| 取料模组Z轴上升 |  | 模组 | 100 | X | 500 | 0.2 | 0.15 | 0.05 | 0 | 0 | 0.4 | 0.4 | 4.1 | bar: 3.8 to 4.1
| 移动至下料位 |  | 直线电机 | 1000 | X\Y\U | 1500 | 0.66667 | 0.3 | 0.05 | 0 | 0 | 1.0167 | 1.1 | 5.2 | bar: 4.2 to 5.2
| 取料模组Z轴下降 |  | 模组 | 100 | X | 500 | 0.2 | 0.15 | 0.05 | 0 | 0 | 0.4 | 0.4 | 5.6 | bar: 5.3 to 5.6
| 吸取产品 |  | 真空发生器 | / | / | / | 0.3 | 0 | 0.05 | 0 | 0.07 | 0.42 | 0.5 | 6.1 | bar: 5.7 to 6.1
| 取料模组Z轴上升 |  | 模组 | 100 | X | 500 | 0.2 | 0.15 | 0.05 | 0 | 0 | 0.4 | 0.4 | 6.5 | bar: 6.2 to 6.5
| 移动 |  | 直线电机 | 50 | X\Y\U | 1500 | 0.033333 | 0.28 | 0.05 | 0 | 0 | 0.36333 | 0.4 | 6.9 | bar: 6.6 to 6.9
| 取料模组Z轴下降 |  | 模组 | 100 | X | 500 | 0.2 | 0.15 | 0.05 | 0 | 0 | 0.4 | 0.4 | 7.3 | bar: 7 to 7.3
| 吸取产品 |  | 真空发生器 | / | / | / | 0.3 | 0 | 0.05 | 0 | 0.07 | 0.42 | 0.5 | 7.8 | bar: 7.4 to 7.8
| 取料模组Z轴上升 |  | 模组 | 100 | X | 500 | 0.2 | 0.15 | 0.05 | 0 | 0 | 0.4 | 0.4 | 8.2 | bar: 7.9 to 8.2
| X轴移动至初始位置 |  | 直线电机 | 300 | X\Y\U | 1500 | 0.2 | 0.3 | 0.05 | 0.2 | 0 | 0.75 | 0.8 | 9 | bar: 8.3 to 9
装配工位耗时最长，设备 CT 9s/pcs
CT分析表说明： 1. CT表模版不准许随意更改（表格里有计算公式），客户要求除外 2. CT分析计算参考《CT分析理论计算》表。 3. 单工站合计时间填充为黄色 4. 时间坎特图填充颜色根据不同功能工站填充不同颜色，主要用于区分 5. UPH计算的 Down time、Re-test、Tossing、Yiel可以根据项目需求更改。